## Sheet1
Ebom of ATOM 01
Total Price: |  | 3596580.92 | Edit by： |  |  |  |  | Date： | 2025.06.23
Version： |  | v1.0.1 | Review by： |  |  |  |  | Date： | 2025.06.23
Product Model: |  | ATOM 01 | Approval by： |  |  |  |  | Date： | 2025.06.23
Number | Part Number | Part Name | Management class | Material | Quantity | Unit | Version | Description | Classification
ATOM 01 v1.0.1 本体骨架
1 | GB/T 70.1-2000 | 内六角圆柱头螺钉M2.5×8 | C | 12.9级合金钢 | 8 | pcs | NA | 发黑 | 耗材
2 | GB/T 70.1-2000 | 内六角圆柱头螺钉M3×6 | C | 12.9级合金钢 | 12 | pcs | NA | 发黑 | 耗材
3 | GB/T 70.1-2000 | 内六角圆柱头螺钉M3×8 | C | 12.9级合金钢 | 58 | pcs | NA | 发黑 | 耗材
4 | GB/T 70.1-2000 | 内六角圆柱头螺钉M3×10 | C | 12.9级合金钢 | 76 | pcs | NA | 发黑 | 耗材
5 | GB/T 70.1-2000 | 内六角圆柱头螺钉M3×12 | C | 12.9级合金钢 | 24 | pcs | NA | 发黑 | 耗材
6 | GB/T 70.1-2000 | 内六角圆柱头螺钉M3×16 | C | 12.9级合金钢 | 75 | pcs | NA | 发黑 | 耗材
7 | GB/T 70.1-2000 | 内六角圆柱头螺钉M4×8 | C | 12.9级合金钢 | 109 | pcs | NA | 发黑 | 耗材
8 | GB/T 70.1-2000 | 内六角圆柱头螺钉M4×10 | C | 12.9级合金钢 | 72 | pcs | NA | 发黑 | 耗材
9 | GB/T 70.1-2000 | 内六角圆柱头螺钉M4×12 | C | 12.9级合金钢 | 94 | pcs | NA | 发黑 | 耗材
10 | GB/T 70.1-2000 | 内六角圆柱头螺钉M4×14 | C | 12.9级合金钢 | 2 | pcs | NA | 发黑 | 耗材
11 | GB/T 70.1-2000 | 内六角圆柱头螺钉M5×10 | C | 12.9级合金钢 | 84 | pcs | NA | 发黑 | 耗材
12 | GB/T 70.1-2000 | 内六角圆柱头螺钉M5×12 | C | 12.9级合金钢 | 28 | pcs | NA | 发黑 | 耗材
13 | GB/T 70.1-2000 | 内六角圆柱头螺钉M6×12 | C | 12.9级合金钢 | 2 | pcs | NA | 发黑 | 耗材
14 | 紧固件 | 平头螺丝M4×12 | C | 12.9级合金钢 | 16 | pcs | NA | 发黑 | 耗材
15 | 紧固件 | 平头螺丝M5×16 | C | 12.9级合金钢 | 14 | pcs | NA | 发黑 | 耗材
16 | GB/T 825-1988 | 吊环螺钉M3 | C | 12.9级合金钢 | 4 | pcs | NA | NA | 耗材
17 | GB/T 9161-2001 | 向心关节轴承（G系列）8 | C | NA | 8 | pcs | NA | NA | 机械类-外购标准件（无标准号）
18 | GB/T 4605-2003 | 推力滚针和保持架组件AXK6085 | C | NA | 9 | pcs | NA | NA | 机械类-外购标准件（无标准号）
19 | JB/T 8925-2008 | 万向节十字轴16*40 | C |  | 2 | pcs | NA | NA | 机械类-外购标准件（无标准号）
20 | GB/T 276-2013 | 深沟球轴承130*165*18 | C | NA | 1 | pcs | NA | NA | 机械类-外购标准件（无标准号）
21 | ATOM-01-001 | atom手臂 - 副本 (1) | A | 6061铝合金 | 4 | pcs | A | 120目喷砂/黑色阳极氧化 | 金属加工类-CNC件
22 | ATOM-01-002 | atom手臂 - 副本 (2) | A | 6061铝合金 | 4 | pcs | A | 120目喷砂/黑色阳极氧化 | 金属加工类-CNC件
23 | ATOM-01-003 | atom手臂 - 副本 (3) | A | 6061铝合金 | 4 | pcs | A | 120目喷砂/黑色阳极氧化 | 金属加工类-CNC件
24 | ATOM-01-004 | atom手臂 - 副本 (4) | A | 6061铝合金 | 4 | pcs | A | 120目喷砂/黑色阳极氧化 | 金属加工类-CNC件
25 | ATOM-01-005 | IMU载板 | A | 6061铝合金 | 1 | pcs | A | 120目喷砂/黑色阳极氧化 | 金属加工类-CNC件
26 | ATOM-01-006 | 侧板横板 | A | 6061铝合金 | 2 | pcs | A | 120目喷砂/黑色阳极氧化 | 金属加工类-CNC件
27 | ATOM-01-007 | 大腿内测 | A | 6061铝合金 | 2 | pcs | A | 120目喷砂/黑色阳极氧化 | 金属加工类-CNC件
28 | ATOM-01-008 | 电池底盖 | A | 6061铝合金 | 1 | pcs | A | 120目喷砂/黑色阳极氧化 | 金属加工类-CNC件
29 | ATOM-01-009 | 肩膀 | A | 6061铝合金 | 2 | pcs | A | 120目喷砂/黑色阳极氧化 | 金属加工类-CNC件
30 | ATOM-01-010 | 脚底板 | A | 6061铝合金 | 2 | pcs | A | 120目喷砂/黑色阳极氧化 | 金属加工类-CNC件
31 | ATOM-01-011 | 脚底连杆 | A | 6061铝合金 | 2 | pcs | A | 120目喷砂/黑色阳极氧化 | 金属加工类-CNC件
32 | ATOM-01-012 | 脚踝横滚连接件 | A | 6061铝合金 | 4 | pcs | A | 120目喷砂/黑色阳极氧化 | 金属加工类-CNC件
33 | ATOM-01-013 | 髋关节固定 | A | 6061铝合金 | 1 | pcs | A | 120目喷砂/黑色阳极氧化 | 金属加工类-CNC件
34 | ATOM-01-014 | 新髋 | A | 6061铝合金 | 2 | pcs | A | 120目喷砂/黑色阳极氧化 | 金属加工类-CNC件
35 | ATOM-01-015 | 输出法兰连杆 | A | 6061铝合金 | 4 | pcs | A | 120目喷砂/黑色阳极氧化 | 金属加工类-CNC件
36 | ATOM-01-016 | 通用连接件 | A | 6061铝合金 | 4 | pcs | A | 120目喷砂/黑色阳极氧化 | 金属加工类-CNC件
37 | ATOM-01-017 | 通用连接件扩孔法兰 | A | 6061铝合金 | 4 | pcs | A | 120目喷砂/黑色阳极氧化 | 金属加工类-CNC件
38 | ATOM-01-018 | 小腿 | A | 6061铝合金 | 2 | pcs | A | 120目喷砂/黑色阳极氧化 | 金属加工类-CNC件
39 | ATOM-01-019 | 胸腔夹板后 | A | 6061铝合金 | 1 | pcs | A | 120目喷砂/黑色阳极氧化 | 金属加工类-CNC件
40 | ATOM-01-020 | 胸腔前后夹板 | A | 6061铝合金 | 1 | pcs | A | 120目喷砂/黑色阳极氧化 | 金属加工类-CNC件
41 | ATOM-01-021 | 限位销 | A | 6061铝合金 | 2 | pcs | A | 120目喷砂/黑色阳极氧化 | 金属加工类-CNC件
42 | ATOM-01-022 | 小腿轴承锁 | A | 6061铝合金 | 4 | pcs | A | 120目喷砂/黑色阳极氧化 | 金属加工类-CNC件
43 | ATOM-01-023 | 腰部支撑 | A | 6061铝合金 | 1 | pcs | A | 120目喷砂/黑色阳极氧化 | 金属加工类-CNC件
44 | ATOM-01-024 | 长连杆 | A | 45钢 | 2 | pcs | A | 仅喷砂 | 金属加工类-CNC件
45 | ATOM-01-025 | 短连杆 | A | 45钢 | 2 | pcs | A | 仅喷砂 | 金属加工类-CNC件
46 | ATOM-01-026 | 橡胶脚底 | A | 硅胶 | 2 | pcs | A |  | 辅材-定制
ATOM 01 v1.0.1 电池组件
47 | ATOM-01-027 | 48V 15Ah锂电池 | B | NA | 1 | pcs | NA
48 | ATOM-01-028 | 2芯航空插头加母座 | B | NA | 1 | pcs | NA
49 | ATOM-01-029 | 航空插头充电器 | B | NA | 1 | pcs | NA
ATOM 01 v1.0.1 校准工具
50 | ATOM-01-030 | ATOM 01标定件 | C | PETG | 1 | set | B | 3d打印/躺倒标定/手臂垂直 | 自制成品/机械类-外购定制件
51 | ATOM-01-031 | ATOM 01调试架 | B | 铝合金（型材） | 1 | set | A | 铝型材自制 | 自制成品
ATOM 01 v1.0.1 传感器
52 | ATOM-01-032 | 超核HI14M0-USB IMU/VRU USB-232 | B | NA | 1 | pcs | A | 定制线长1M | 电子电气类-外购标准件（无标准号）
ATOM 01 v1.0.1 执行器
53 | ATOM-01-033 | DM 4340P（48V） | A | NA | 14 | pcs | A | NA | 电子电气类-外购标准件（无标准号）
54 | ATOM-01-034 | DM 10010L | A | NA | 9 | pcs | A | NA | 电子电气类-外购标准件（无标准号）
ATOM 01 v1.0.1 电子元器件
55 | ATOM-01-035 | RK3588/香橙派-PI 5 PLUS | B | NA | 1 | pcs | A | 4G/单板+电源+散热外壳 | 电子电气类-外购标准件（无标准号）
56 | ATOM-01-036 | RK3588/香橙派-PI 5 PLUS WiFi模块 | B | NA | 2 | pcs | A |  | 电子电气类-外购标准件（无标准号）
57 | ATOM-01-037 | 香橙派OrangePi开发板专用EMMC模块 32GB | B | NA | 1 | pcs | A |  | 电子电气类-外购标准件（无标准号）
58 | ATOM-01-038 | 48V转5V转压模块 | B | NA | 1 | pcs | A | 铝壳12-55V输入5V6A输出,长32*宽37*高28mm | 电子电气类-外购标准件（无标准号）
59 | ATOM-01-039 | Roboto_Usb2Can_v1.0 | B | NA | 1 | pcs | A | 自制PCB板 | 电子电气类-外购标准件（无标准号）
60 | ATOM-01-040 | Roboto_Power_v1.0 | B | NA | 1 | pcs | A | 自制PCB板 | 电子电气类-外购标准件（无标准号）
61 | ATOM-01-041 | 急停继电器 | B | NA | 1 | pcs | A | 蓝波M3氧化头部-无灯 | 电子电气类-外购标准件（无标准号）
62 | ATOM-01-042 | 金属按钮开关 | B | NA | 1 | pcs | A | 5V 绿灯 环形电源 带线插件 自锁 | 电子电气类-外购标准件（无标准号）
63 | ATOM-01-043 | 罗技手柄 | B | NA | 4 | pcs | A |  | 电子电气类-外购标准件（无标准号）
64 | ATOM-01-044 | XT30(+2)-XT30(+2) 10CM | A | NA | 2 | pcs | A | 10cm | 电子电气类-外购标准件（无标准号）
65 | ATOM-01-045 | XT30(+2)-XT30(+2) | A | NA | 6 | pcs | A | 20cm | 电子电气类-外购标准件（无标准号）
66 | ATOM-01-046 | XT30(+2)-XT30(+2) | A | NA | 2 | pcs | A | 30cm | 电子电气类-外购标准件（无标准号）
67 | ATOM-01-047 | XT30-XT30(+2) | A | NA | 2 | pcs | A | 20cm | 电子电气类-外购标准件（无标准号）
68 | ATOM-01-048 | XT30-XT30(+2) | A | NA | 2 | pcs | A | 30cm | 电子电气类-外购标准件（无标准号）
69 | ATOM-01-049 | XT30-XT30 | A | NA | 2 | pcs | A | 40cm | 电子电气类-外购标准件（无标准号）
70 | ATOM-01-050 | XT30-XT30 | A | NA | 5 | pcs | A | 20cm | 电子电气类-外购标准件（无标准号）
71 | ATOM-01-051 | XT30-XT30 | A | NA | 1 | pcs | A | 50cm | 电子电气类-外购标准件（无标准号）
72 | ATOM-01-052 | GH 1.25 1.25 2pin 反线 | A | NA | 4 | pcs | A | 20cm | 电子电气类-外购标准件（无标准号）
73 | ATOM-01-053 | GH 1.25 1.25 2pin 反线 | A | NA | 6 | pcs | A | 30cm | 电子电气类-外购标准件（无标准号）
74 | ATOM-01-054 | GH 1.25 1.25 2pin 反线 | A | NA | 3 | pcs | A | 60cm | 电子电气类-外购标准件（无标准号）
75 | ATOM-01-055 | XT60一转二线 | A | NA | 1 | pcs | A | 10cm | 电子电气类-外购标准件（无标准号）
76 | ATOM-01-056 | XT30公头单端线 | A | NA | 1 | pcs | A | 10cm | 电子电气类-外购标准件（无标准号）
77 | ATOM-01-057 | XT30母头单端线 | A | NA | 1 | pcs | A | 10cm | 电子电气类-外购标准件（无标准号）
78 | ATOM-01-058 | XT60 公头单端线 | A | NA | 2 | pcs | A | 10cm | 电子电气类-外购标准件（无标准号）
79 | ATOM-01-059 | XT60母头单端线 | A | NA | 1 | pcs | A | 10cm | 电子电气类-外购标准件（无标准号）
80 | ATOM-01-060 | USB - type c | A | NA | 1 | pcs | A | 10cm | 电子电气类-外购标准件（无标准号）
81 | ATOM-01-061 | type c 单端电源线 0.75平方 | A | NA | 1 | pcs | A |  | 电子电气类-外购标准件（无标准号）