## PickAndPlace_HUB_USBTOCAN_V1_0
Designator | Device | Footprint | Mid X | Mid Y | Ref X | Ref Y | Pad X | Pad Y | Pins | Layer | Rotation | SMD | Comment | Name
C2 | CL05B104KB54PNC | C0402 | 99.822mm | -49.657mm | 99.822mm | -49.657mm | 99.277mm | -49.657mm | 2 | T | 0 | Yes | 100nF | 100nF
C3 | CL05B104KB54PNC | C0402 | 100.076mm | -57.658mm | 100.076mm | -57.658mm | 99.531mm | -57.658mm | 2 | T | 0 | Yes | 100nF | 100nF
C4 | CL05B104KB54PNC | C0402 | 100.05mm | -58.775mm | 100.05mm | -58.775mm | 99.505mm | -58.775mm | 2 | T | 0 | Yes | 100nF | 100nF
C5 | CL05B104KB54PNC | C0402 | 108.712mm | -58.801mm | 108.712mm | -58.801mm | 109.257mm | -58.801mm | 2 | T | 180 | Yes | 100nF | 100nF
C6 | CL05B104KB54PNC | C0402 | 108.712mm | -48.514mm | 108.712mm | -48.514mm | 108.167mm | -48.514mm | 2 | T | 0 | Yes | 100nF | 100nF
C7 | CL05B104KB54PNC | C0402 | 100.293mm | -46.826mm | 100.293mm | -46.826mm | 100.293mm | -46.281mm | 2 | T | 270 | Yes | 100nF | 100nF
C8 | CL05B104KB54PNC | C0402 | 108.712mm | -57.785mm | 108.712mm | -57.785mm | 109.257mm | -57.785mm | 2 | T | 180 | Yes | 100nF | 100nF
C9 | CL05A105KA5NQNC | C0402 | 68.834mm | -61.341mm | 68.834mm | -61.341mm | 69.379mm | -61.341mm | 2 | T | 180 | Yes | 1uF | 1uF
C10 | CL05A105KA5NQNC | C0402 | 99.822mm | -48.514mm | 99.822mm | -48.514mm | 99.277mm | -48.514mm | 2 | T | 0 | Yes | 1uF | 1uF
C14 | CL05B104KB54PNC | C0402 | 86.524mm | -65.871mm | 86.524mm | -65.871mm | 86.524mm | -66.416mm | 2 | T | 90 | Yes | 100nF | 100nF
C15 | CL05B104KB54PNC | C0402 | 86.487mm | -63.5mm | 86.487mm | -63.5mm | 86.487mm | -64.045mm | 2 | T | 90 | Yes | 100nF | 100nF
C16 | CL05B104KB54PNC | C0402 | 108.204mm | -81.28mm | 108.204mm | -81.28mm | 108.204mm | -80.735mm | 2 | T | 270 | Yes | 100nF | 100nF
C17 | CL05B104KB54PNC | C0402 | 86.487mm | -61.087mm | 86.487mm | -61.087mm | 86.487mm | -60.542mm | 2 | T | 270 | Yes | 100nF | 100nF
C18 | CL05B104KB54PNC | C0402 | 88.9mm | -49.657mm | 88.9mm | -49.657mm | 88.355mm | -49.657mm | 2 | T | 0 | Yes | 100nF | 100nF
C19 | CL05B104KB54PNC | C0402 | 97.626mm | -58.711mm | 97.626mm | -58.711mm | 98.171mm | -58.711mm | 2 | T | 180 | Yes | 100nF | 100nF
C20 | CL05B104KB54PNC | C0402 | 88.9mm | -57.658mm | 88.9mm | -57.658mm | 88.355mm | -57.658mm | 2 | T | 0 | Yes | 100nF | 100nF
C21 | CL05B104KB54PNC | C0402 | 88.9mm | -58.801mm | 88.9mm | -58.801mm | 88.355mm | -58.801mm | 2 | T | 0 | Yes | 100nF | 100nF
C22 | CL05B104KB54PNC | C0402 | 97.536mm | -49.657mm | 97.536mm | -49.657mm | 96.991mm | -49.657mm | 2 | T | 0 | Yes | 100nF | 100nF
C23 | CL05B104KB54PNC | C0402 | 97.663mm | -57.658mm | 97.663mm | -57.658mm | 98.208mm | -57.658mm | 2 | T | 180 | Yes | 100nF | 100nF
C24 | CL05B104KB54PNC | C0402 | 88.9mm | -48.768mm | 88.9mm | -48.768mm | 88.355mm | -48.768mm | 2 | T | 0 | Yes | 100nF | 100nF
C73 | CC0603JRNPO9BN120 | C0603 | 78.486mm | -43.942mm | 78.486mm | -43.942mm | 78.486mm | -44.642mm | 2 | T | 90 | Yes | 12pF | 12pF
C74 | CC0603JRNPO9BN120 | C0603 | 78.486mm | -41.021mm | 78.486mm | -41.021mm | 78.486mm | -41.721mm | 2 | T | 90 | Yes | 12pF | 12pF
X2 | XL2EL89CSI-111YLC-12M | CRYSTAL-SMD_4P-L3.2-W2.5-BL | 75.819mm | -42.291mm | 75.819mm | -42.291mm | 74.969mm | -41.191mm | 4 | T | 270 | Yes | 12MHz | 12MHz
C28 | CL05B104KB54PNC | C0402 | 88.011mm | -61.087mm | 88.011mm | -61.087mm | 88.011mm | -60.542mm | 2 | T | 270 | Yes | 100nF | 100nF
C29 | CL05B104KB54PNC | C0402 | 88.011mm | -63.5mm | 88.011mm | -63.5mm | 88.011mm | -64.045mm | 2 | T | 90 | Yes | 100nF | 100nF
C30 | CL05B104KB54PNC | C0402 | 96.938mm | -81.19mm | 96.938mm | -81.19mm | 96.938mm | -80.645mm | 2 | T | 270 | Yes | 100nF | 100nF
C31 | CL05B104KB54PNC | C0402 | 88.011mm | -65.913mm | 88.011mm | -65.913mm | 88.011mm | -66.458mm | 2 | T | 90 | Yes | 100nF | 100nF
C32 | CL05B104KB54PNC | C0402 | 86.614mm | -57.658mm | 86.614mm | -57.658mm | 87.159mm | -57.658mm | 2 | T | 180 | Yes | 100nF | 100nF
C33 | CL05B104KB54PNC | C0402 | 77.343mm | -58.928mm | 77.343mm | -58.928mm | 76.798mm | -58.928mm | 2 | T | 0 | Yes | 100nF | 100nF
C34 | CL05B104KB54PNC | C0402 | 77.343mm | -57.785mm | 77.343mm | -57.785mm | 76.798mm | -57.785mm | 2 | T | 0 | Yes | 100nF | 100nF
C35 | CL05B104KB54PNC | C0402 | 77.47mm | -49.657mm | 77.47mm | -49.657mm | 76.925mm | -49.657mm | 2 | T | 0 | Yes | 100nF | 100nF
C36 | CL05B104KB54PNC | C0402 | 86.487mm | -50.038mm | 86.487mm | -50.038mm | 85.942mm | -50.038mm | 2 | T | 0 | Yes | 100nF | 100nF
C37 | CL05B104KB54PNC | C0402 | 86.614mm | -58.801mm | 86.614mm | -58.801mm | 87.159mm | -58.801mm | 2 | T | 180 | Yes | 100nF | 100nF
C38 | CL05B104KB54PNC | C0402 | 77.433mm | -48.551mm | 77.433mm | -48.551mm | 76.888mm | -48.551mm | 2 | T | 0 | Yes | 100nF | 100nF
C44 | CL05B104KB54PNC | C0402 | 85.725mm | -80.899mm | 85.725mm | -80.899mm | 85.725mm | -80.354mm | 2 | T | 270 | Yes | 100nF | 100nF
C46 | CL05B104KB54PNC | C0402 | 74.549mm | -58.928mm | 74.549mm | -58.928mm | 75.094mm | -58.928mm | 2 | T | 180 | Yes | 100nF | 100nF
C47 | CL05B104KB54PNC | C0402 | 74.575mm | -57.759mm | 74.575mm | -57.759mm | 75.121mm | -57.759mm | 2 | T | 180 | Yes | 100nF | 100nF
C48 | CL05B104KB54PNC | C0402 | 66.003mm | -48.551mm | 66.003mm | -48.551mm | 65.458mm | -48.551mm | 2 | T | 0 | Yes | 100nF | 100nF
C49 | CL05B104KB54PNC | C0402 | 66.002mm | -49.62mm | 66.002mm | -49.62mm | 65.457mm | -49.62mm | 2 | T | 0 | Yes | 100nF | 100nF
C50 | CL05B104KB54PNC | C0402 | 74.676mm | -49.784mm | 74.676mm | -49.784mm | 74.131mm | -49.784mm | 2 | T | 0 | Yes | 100nF | 100nF
C51 | CL05B104KB54PNC | C0402 | 65.405mm | -58.42mm | 65.405mm | -58.42mm | 65.405mm | -58.965mm | 2 | T | 90 | Yes | 100nF | 100nF
C52 | CL05B104KB54PNC | C0402 | 66.548mm | -58.42mm | 66.548mm | -58.42mm | 66.548mm | -58.965mm | 2 | T | 90 | Yes | 100nF | 100nF
C58 | CL05B104KB54PNC | C0402 | 74.967mm | -80.936mm | 74.967mm | -80.936mm | 74.967mm | -80.391mm | 2 | T | 270 | Yes | 100nF | 100nF
D2 | ESDA6V1L_C587141 | SOT-23-3_L2.9-W1.3-P1.90-LS2.4-BR | 103.759mm | -81.534mm | 103.759mm | -81.534mm | 104.709mm | -80.534mm | 3 | T | 90 | Yes | ESDA6V1L | ESDA6V1L
D3 | ESDA6V1L_C587141 | SOT-23-3_L2.9-W1.3-P1.90-LS2.4-BR | 92.456mm | -81.534mm | 92.456mm | -81.534mm | 93.406mm | -80.534mm | 3 | T | 90 | Yes | ESDA6V1L | ESDA6V1L
D4 | ESDA6V1L_C587141 | SOT-23-3_L2.9-W1.3-P1.90-LS2.4-BR | 81.28mm | -81.28mm | 81.28mm | -81.28mm | 82.23mm | -80.28mm | 3 | T | 90 | Yes | ESDA6V1L | ESDA6V1L
D5 | ESDA6V1L_C587141 | SOT-23-3_L2.9-W1.3-P1.90-LS2.4-BR | 70.485mm | -81.534mm | 70.485mm | -81.534mm | 71.435mm | -80.534mm | 3 | T | 90 | Yes | ESDA6V1L | ESDA6V1L
LED1 | SZYY0603B | LED0603-R-RD_BLUE | 96.774mm | -33.02mm | 96.774mm | -33.02mm | 96.774mm | -33.871mm | 2 | T | 270 | Yes | SZYY0603B | SZYY0603B
LED3 | SZYY0603G | LED0603-R-RD_GREEN | 98.806mm | -33.02mm | 98.806mm | -33.02mm | 98.806mm | -33.871mm | 2 | T | 270 | Yes | SZYY0603G | SZYY0603G
LED6 | SZYY0603B | LED0603-R-RD_BLUE | 94.742mm | -33.02mm | 94.742mm | -33.02mm | 94.742mm | -33.871mm | 2 | T | 270 | Yes | SZYY0603B | SZYY0603B
LED7 | SZYY0603B | LED0603-R-RD_BLUE | 89.916mm | -33.02mm | 89.916mm | -33.02mm | 89.916mm | -33.871mm | 2 | T | 270 | Yes | SZYY0603B | SZYY0603B
LED8 | SZYY0603G | LED0603-R-RD_GREEN | 91.821mm | -33.02mm | 91.821mm | -33.02mm | 91.821mm | -33.871mm | 2 | T | 270 | Yes | SZYY0603G | SZYY0603G
LED9 | SZYY0603B | LED0603-R-RD_BLUE | 87.884mm | -33.02mm | 87.884mm | -33.02mm | 87.884mm | -33.871mm | 2 | T | 270 | Yes | SZYY0603B | SZYY0603B
LED10 | SZYY0603B | LED0603-R-RD_BLUE | 82.69mm | -32.994mm | 82.69mm | -32.994mm | 82.69mm | -33.845mm | 2 | T | 270 | Yes | SZYY0603B | SZYY0603B
LED11 | SZYY0603G | LED0603-R-RD_GREEN | 84.722mm | -32.994mm | 84.722mm | -32.994mm | 84.722mm | -33.845mm | 2 | T | 270 | Yes | SZYY0603G | SZYY0603G
LED12 | SZYY0603B | LED0603-R-RD_BLUE | 80.658mm | -32.994mm | 80.658mm | -32.994mm | 80.658mm | -33.845mm | 2 | T | 270 | Yes | SZYY0603B | SZYY0603B
LED13 | SZYY0603B | LED0603-R-RD_BLUE | 75.324mm | -33.007mm | 75.324mm | -33.007mm | 75.324mm | -33.858mm | 2 | T | 270 | Yes | SZYY0603B | SZYY0603B
LED14 | SZYY0603G | LED0603-R-RD_GREEN | 77.343mm | -33.02mm | 77.343mm | -33.02mm | 77.343mm | -33.871mm | 2 | T | 270 | Yes | SZYY0603G | SZYY0603G
LED15 | SZYY0603B | LED0603-R-RD_BLUE | 73.292mm | -33.007mm | 73.292mm | -33.007mm | 73.292mm | -33.858mm | 2 | T | 270 | Yes | SZYY0603B | SZYY0603B
R5 | 0402WGF1002TCE | R0402 | 108.839mm | -49.657mm | 108.839mm | -49.657mm | 109.272mm | -49.657mm | 2 | T | 180 | Yes | 10kΩ | 10kΩ
R63 | 0402WGF1002TCE | R0402 | 105.156mm | -59.436mm | 105.156mm | -59.436mm | 104.723mm | -59.436mm | 2 | T | 0 | Yes | 10kΩ | 10kΩ
R74 | 0603WAF1200T5E | R0603 | 101.473mm | -81.661mm | 101.473mm | -81.661mm | 101.473mm | -82.414mm | 2 | T | 90 | Yes | 120Ω | 120Ω
R75 | 0603WAF0000T5E | R0603 | 100.584mm | -36.195mm | 100.584mm | -36.195mm | 100.584mm | -35.442mm | 2 | T | 270 | Yes | 0Ω | 0Ω
R76 | 0603WAF1001T5E | R0603 | 92.583mm | -37.973mm | 92.583mm | -37.973mm | 92.583mm | -38.726mm | 2 | T | 90 | Yes | 1kΩ | 1kΩ
R77 | 0603WAF1001T5E | R0603 | 94.234mm | -37.973mm | 94.234mm | -37.973mm | 94.234mm | -38.726mm | 2 | T | 90 | Yes | 1kΩ | 1kΩ
R78 | 0603WAF1001T5E | R0603 | 95.898mm | -37.947mm | 95.898mm | -37.947mm | 95.898mm | -38.7mm | 2 | T | 90 | Yes | 1kΩ | 1kΩ
R79 | 0402WGF1002TCE | R0402 | 97.663mm | -48.514mm | 97.663mm | -48.514mm | 98.096mm | -48.514mm | 2 | T | 180 | Yes | 10kΩ | 10kΩ
R80 | 0402WGF1002TCE | R0402 | 93.98mm | -59.309mm | 93.98mm | -59.309mm | 93.547mm | -59.309mm | 2 | T | 0 | Yes | 10kΩ | 10kΩ
R85 | 0603WAF1200T5E | R0603 | 90.17mm | -81.661mm | 90.17mm | -81.661mm | 90.17mm | -82.414mm | 2 | T | 90 | Yes | 120Ω | 120Ω
R87 | 0603WAF1001T5E | R0603 | 87.757mm | -37.973mm | 87.757mm | -37.973mm | 87.757mm | -38.726mm | 2 | T | 90 | Yes | 1kΩ | 1kΩ
R88 | 0603WAF1001T5E | R0603 | 89.408mm | -37.973mm | 89.408mm | -37.973mm | 89.408mm | -38.726mm | 2 | T | 90 | Yes | 1kΩ | 1kΩ
R89 | 0603WAF1001T5E | R0603 | 91.059mm | -37.973mm | 91.059mm | -37.973mm | 91.059mm | -38.726mm | 2 | T | 90 | Yes | 1kΩ | 1kΩ
R90 | 0402WGF1002TCE | R0402 | 86.614mm | -49.022mm | 86.614mm | -49.022mm | 87.047mm | -49.022mm | 2 | T | 180 | Yes | 10kΩ | 10kΩ
R91 | 0402WGF1002TCE | R0402 | 82.677mm | -59.436mm | 82.677mm | -59.436mm | 82.244mm | -59.436mm | 2 | T | 0 | Yes | 10kΩ | 10kΩ
R96 | 0603WAF1200T5E | R0603 | 78.994mm | -81.788mm | 78.994mm | -81.788mm | 78.994mm | -82.541mm | 2 | T | 90 | Yes | 120Ω | 120Ω
R98 | 0603WAF1001T5E | R0603 | 79.375mm | -37.973mm | 79.375mm | -37.973mm | 79.375mm | -38.726mm | 2 | T | 90 | Yes | 1kΩ | 1kΩ
R99 | 0603WAF1001T5E | R0603 | 81.026mm | -37.973mm | 81.026mm | -37.973mm | 81.026mm | -38.726mm | 2 | T | 90 | Yes | 1kΩ | 1kΩ
R100 | 0603WAF1001T5E | R0603 | 82.423mm | -37.973mm | 82.423mm | -37.973mm | 82.423mm | -38.726mm | 2 | T | 90 | Yes | 1kΩ | 1kΩ
R101 | 0402WGF1002TCE | R0402 | 74.93mm | -48.514mm | 74.93mm | -48.514mm | 75.363mm | -48.514mm | 2 | T | 180 | Yes | 10kΩ | 10kΩ
R102 | 0402WGF1002TCE | R0402 | 70.866mm | -59.436mm | 70.866mm | -59.436mm | 70.433mm | -59.436mm | 2 | T | 0 | Yes | 10kΩ | 10kΩ
R107 | 0603WAF1200T5E | R0603 | 68.199mm | -82.169mm | 68.199mm | -82.169mm | 68.199mm | -82.922mm | 2 | T | 90 | Yes | 120Ω | 120Ω
R109 | 0603WAF1001T5E | R0603 | 74.295mm | -37.973mm | 74.295mm | -37.973mm | 74.295mm | -38.726mm | 2 | T | 90 | Yes | 1kΩ | 1kΩ
R110 | 0603WAF1001T5E | R0603 | 75.946mm | -37.973mm | 75.946mm | -37.973mm | 75.946mm | -38.726mm | 2 | T | 90 | Yes | 1kΩ | 1kΩ
R111 | 0603WAF1001T5E | R0603 | 77.597mm | -37.973mm | 77.597mm | -37.973mm | 77.597mm | -38.726mm | 2 | T | 90 | Yes | 1kΩ | 1kΩ
T3 | VPT85BB-01A | XFMR-SMD_L7.5-W6.7-P2.54-LS7.7-BL | 75.692mm | -63.5mm | 75.692mm | -63.5mm | 71.842mm | -60.96mm | 6 | T | 270 | Yes | VPT85BB-01A | VPT85BB-01A
T4 | VPT85BB-01A | XFMR-SMD_L7.5-W6.7-P2.54-LS7.7-BL | 98.933mm | -63.5mm | 98.933mm | -63.5mm | 102.783mm | -66.04mm | 6 | T | 90 | Yes | VPT85BB-01A | VPT85BB-01A
U1 | STM32G431C8T6 | LQFP-48_L7.0-W7.0-P0.50-LS9.0-BL | 104.394mm | -53.594mm | 104.394mm | -53.594mm | 108.644mm | -56.344mm | 48 | T | 90 | Yes | STM32G431C8T6 | STM32G431C8T6
U20 | VPS8505 | SOT-23-6_L2.9-W1.6-P0.95-LS2.8-BR | 68.326mm | -63.5mm | 68.326mm | -63.5mm | 69.676mm | -64.45mm | 6 | T | 0 | Yes | VPS8505 | VPS8505
U21 | DSK36_C22466353 | SOD-123FL_L2.8-W1.9-LS3.7-RD | 83.312mm | -60.96mm | 83.312mm | -60.96mm | 85.012mm | -60.96mm | 2 | T | 180 | Yes | DSK36 | DSK36
U22 | DSK36_C22466353 | SOD-123FL_L2.8-W1.9-LS3.7-RD | 83.439mm | -66.294mm | 83.439mm | -66.294mm | 85.139mm | -66.294mm | 2 | T | 180 | Yes | DSK36 | DSK36
U24 | TPS76350DBVR-TP | SOT-23-5_L3.0-W1.6-P0.95-LS2.8-BR | 83.312mm | -63.5mm | 83.312mm | -63.5mm | 82.162mm | -62.55mm | 5 | T | 180 | Yes | TPS76350DBVR-TP | TPS76350DBVR-TP
U25 | ISO1050DWR | SOIC-16_L10.3-W7.5-P1.27-LS10.3-BL | 103.759mm | -73.66mm | 103.759mm | -73.66mm | 108.204mm | -68.91mm | 16 | T | 180 | Yes | ISO1050DWR | ISO1050DWR
U26 | STM32G431C8T6 | LQFP-48_L7.0-W7.0-P0.50-LS9.0-BL | 93.218mm | -53.594mm | 93.218mm | -53.594mm | 97.468mm | -56.344mm | 48 | T | 90 | Yes | STM32G431C8T6 | STM32G431C8T6
U29 | VPS8505 | SOT-23-6_L2.9-W1.6-P0.95-LS2.8-BR | 107.061mm | -63.5mm | 107.061mm | -63.5mm | 105.711mm | -62.55mm | 6 | T | 180 | Yes | VPS8505 | VPS8505
U30 | DSK36_C22466353 | SOD-123FL_L2.8-W1.9-LS3.7-RD | 91.059mm | -66.04mm | 91.059mm | -66.04mm | 89.359mm | -66.04mm | 2 | T | 0 | Yes | DSK36 | DSK36
U31 | DSK36_C22466353 | SOD-123FL_L2.8-W1.9-LS3.7-RD | 91.186mm | -60.833mm | 91.186mm | -60.833mm | 89.486mm | -60.833mm | 2 | T | 0 | Yes | DSK36 | DSK36
U32 | TPS76350DBVR-TP | SOT-23-5_L3.0-W1.6-P0.95-LS2.8-BR | 91.186mm | -63.5mm | 91.186mm | -63.5mm | 92.336mm | -64.45mm | 5 | T | 0 | Yes | TPS76350DBVR-TP | TPS76350DBVR-TP
U33 | ISO1050DWR | SOIC-16_L10.3-W7.5-P1.27-LS10.3-BL | 92.456mm | -73.66mm | 92.456mm | -73.66mm | 96.901mm | -68.91mm | 16 | T | 180 | Yes | ISO1050DWR | ISO1050DWR
U34 | STM32G431C8T6 | LQFP-48_L7.0-W7.0-P0.50-LS9.0-BL | 81.915mm | -53.721mm | 81.915mm | -53.721mm | 86.165mm | -56.471mm | 48 | T | 90 | Yes | STM32G431C8T6 | STM32G431C8T6
C75 | CGA0603X5R226M160JT | C0603 | 65.532mm | -46.355mm | 65.532mm | -46.355mm | 65.532mm | -47.055mm | 2 | T | 90 | Yes | 22uF | 22uF
Q1 | SI2301_C2891731 | SOT-23-3_L2.9-W1.3-P1.90-LS2.4-BR | 74.168mm | -46.228mm | 74.168mm | -46.228mm | 73.168mm | -45.278mm | 3 | T | 180 | Yes | SI2301 | SI2301
U41 | ISO1050DWR | SOIC-16_L10.3-W7.5-P1.27-LS10.3-BL | 81.534mm | -73.533mm | 81.534mm | -73.533mm | 85.979mm | -68.783mm | 16 | T | 180 | Yes | ISO1050DWR | ISO1050DWR
U42 | STM32G431C8T6 | LQFP-48_L7.0-W7.0-P0.50-LS9.0-BL | 70.231mm | -53.721mm | 70.231mm | -53.721mm | 74.481mm | -56.471mm | 48 | T | 90 | Yes | STM32G431C8T6 | STM32G431C8T6
Q2 | SS8050_C916392 | SOT-23-3_L2.9-W1.3-P1.90-LS2.4-BR | 69.596mm | -46.355mm | 69.596mm | -46.355mm | 68.596mm | -45.405mm | 3 | T | 180 | Yes | SS8050 | SS8050
R8 | 0603WAF1004T5E | R0603 | 67.183mm | -46.355mm | 67.183mm | -46.355mm | 67.183mm | -45.602mm | 2 | T | 270 | Yes | 1MΩ | 1MΩ
R9 | RCA03100KJLF | R0603 | 72.009mm | -46.228mm | 72.009mm | -46.228mm | 72.009mm | -45.475mm | 2 | T | 270 | Yes | 100kΩ | 100kΩ
TP1 | Test-Point | Test-Point-0.5mm | 69.5mm | -56.238mm | 69.5mm | -56.238mm | 69.5mm | -56.238mm | 1 | B | 180 | Yes | Test-Point | Test-Point
TP2 | Test-Point | Test-Point-0.5mm | 70.75mm | -56.238mm | 70.75mm | -56.238mm | 70.75mm | -56.238mm | 1 | B | 180 | Yes | Test-Point | Test-Point
TP3 | Test-Point | Test-Point-0.5mm | 67mm | -56.238mm | 67mm | -56.238mm | 67mm | -56.238mm | 1 | B | 270 | Yes | Test-Point | Test-Point
U49 | ISO1050DWR | SOIC-16_L10.3-W7.5-P1.27-LS10.3-BL | 70.485mm | -73.66mm | 70.485mm | -73.66mm | 74.93mm | -68.91mm | 16 | T | 180 | Yes | ISO1050DWR | ISO1050DWR
TP4 | Test-Point | Test-Point-0.5mm | 68.25mm | -56.238mm | 68.25mm | -56.238mm | 68.25mm | -56.238mm | 1 | B | 270 | Yes | Test-Point | Test-Point
TP5 | Test-Point | Test-Point-0.5mm | 92.5mm | -55.785mm | 92.5mm | -55.785mm | 92.5mm | -55.785mm | 1 | B | 270 | Yes | Test-Point | Test-Point
TP6 | Test-Point | Test-Point-0.5mm | 93.75mm | -55.785mm | 93.75mm | -55.785mm | 93.75mm | -55.785mm | 1 | B | 270 | Yes | Test-Point | Test-Point
TP7 | Test-Point | Test-Point-0.5mm | 90mm | -55.785mm | 90mm | -55.785mm | 90mm | -55.785mm | 1 | B | 270 | Yes | Test-Point | Test-Point
TP8 | Test-Point | Test-Point-0.5mm | 91.25mm | -55.785mm | 91.25mm | -55.785mm | 91.25mm | -55.785mm | 1 | B | 270 | Yes | Test-Point | Test-Point
TP9 | Test-Point | Test-Point-0.5mm | 103.5mm | -56.023mm | 103.5mm | -56.023mm | 103.5mm | -56.023mm | 1 | B | 270 | Yes | Test-Point | Test-Point
TP10 | Test-Point | Test-Point-0.5mm | 104.75mm | -56.023mm | 104.75mm | -56.023mm | 104.75mm | -56.023mm | 1 | B | 270 | Yes | Test-Point | Test-Point
TP11 | Test-Point | Test-Point-0.5mm | 101mm | -56.023mm | 101mm | -56.023mm | 101mm | -56.023mm | 1 | B | 270 | Yes | Test-Point | Test-Point
C71 | CL10A106MO8NQNC | C0603 | 84.201mm | -37.973mm | 84.201mm | -37.973mm | 84.201mm | -38.673mm | 2 | T | 90 | Yes | 10uF | 10uF
C72 | CL10A106MO8NQNC | C0603 | 85.979mm | -37.973mm | 85.979mm | -37.973mm | 85.979mm | -38.673mm | 2 | T | 90 | Yes | 10uF | 10uF
TP12 | Test-Point | Test-Point-0.5mm | 102.25mm | -56.023mm | 102.25mm | -56.023mm | 102.25mm | -56.023mm | 1 | B | 270 | Yes | Test-Point | Test-Point
TP13 | Test-Point | Test-Point-0.5mm | 81mm | -56.397mm | 81mm | -56.397mm | 81mm | -56.397mm | 1 | B | 270 | Yes | Test-Point | Test-Point
TP14 | Test-Point | Test-Point-0.5mm | 82.25mm | -56.397mm | 82.25mm | -56.397mm | 82.25mm | -56.397mm | 1 | B | 270 | Yes | Test-Point | Test-Point
TP15 | Test-Point | Test-Point-0.5mm | 78.5mm | -56.397mm | 78.5mm | -56.397mm | 78.5mm | -56.397mm | 1 | B | 270 | Yes | Test-Point | Test-Point
TP16 | Test-Point | Test-Point-0.5mm | 79.75mm | -56.397mm | 79.75mm | -56.397mm | 79.75mm | -56.397mm | 1 | B | 270 | Yes | Test-Point | Test-Point
C76 | CL05B104KB54PNC | C0402 | 108.56mm | -65.636mm | 108.56mm | -65.636mm | 108.015mm | -65.636mm | 2 | T | 0 | Yes | 100nF | 100nF
C77 | CL05B104KB54PNC | C0402 | 105.918mm | -65.659mm | 105.918mm | -65.659mm | 105.373mm | -65.659mm | 2 | T | 0 | Yes | 100nF | 100nF
C78 | CL05B104KB54PNC | C0402 | 68.961mm | -65.786mm | 68.961mm | -65.786mm | 69.506mm | -65.786mm | 2 | T | 180 | Yes | 100nF | 100nF
C79 | CL05B104KB54PNC | C0402 | 66.294mm | -65.786mm | 66.294mm | -65.786mm | 65.749mm | -65.786mm | 2 | T | 0 | Yes | 100nF | 100nF
U52 | SM02B-GHS-TB(LF)(SN) | CONN-SMD_SM02B-GHS-TB-LF-SN | 98.806mm | -86.995mm | 98.806mm | -86.995mm | 98.181mm | -85.395mm | 4 | T | 0 | Yes | SM02B-GHS-TB(LF)(SN) | SM02B-GHS-TB(LF)(SN)
U53 | SM02B-GHS-TB(LF)(SN) | CONN-SMD_SM02B-GHS-TB-LF-SN | 90.932mm | -87.122mm | 90.932mm | -87.122mm | 90.307mm | -85.522mm | 4 | T | 0 | Yes | SM02B-GHS-TB(LF)(SN) | SM02B-GHS-TB(LF)(SN)
U54 | SM02B-GHS-TB(LF)(SN) | CONN-SMD_SM02B-GHS-TB-LF-SN | 83.058mm | -87.122mm | 83.058mm | -87.122mm | 82.433mm | -85.522mm | 4 | T | 0 | Yes | SM02B-GHS-TB(LF)(SN) | SM02B-GHS-TB(LF)(SN)
U55 | SM02B-GHS-TB(LF)(SN) | CONN-SMD_SM02B-GHS-TB-LF-SN | 74.93mm | -87.122mm | 74.93mm | -87.122mm | 74.305mm | -85.522mm | 4 | T | 0 | Yes | SM02B-GHS-TB(LF)(SN) | SM02B-GHS-TB(LF)(SN)
U56 | TLV75733PDBVR | SOT-23-5_L2.9-W1.6-P0.95-LS2.8-BL | 94.234mm | -45.212mm | 94.234mm | -45.212mm | 95.184mm | -44.112mm | 5 | T | 180 | Yes | TLV75733PDBVR | TLV75733PDBVR
D6 | SMBJ6.0CA_C113977 | SMB_L4.6-W3.6-LS5.3-BI | 97.79mm | -43.688mm | 97.79mm | -43.688mm | 97.79mm | -46.279mm | 2 | T | 90 | Yes | SMBJ6.0CA | SMBJ6.0CA
CS1 | 0603WAF0000T5E | R0603 | 106.045mm | -81.788mm | 106.045mm | -81.788mm | 106.045mm | -82.541mm | 2 | T | 90 | Yes | 0Ω | 0Ω
CS2 | 0603WAF0000T5E | R0603 | 94.742mm | -81.661mm | 94.742mm | -81.661mm | 94.742mm | -82.414mm | 2 | T | 90 | Yes | 0Ω | 0Ω
CS3 | 0603WAF0000T5E | R0603 | 83.566mm | -81.788mm | 83.566mm | -81.788mm | 83.566mm | -82.541mm | 2 | T | 90 | Yes | 0Ω | 0Ω
CS4 | 0603WAF0000T5E | R0603 | 72.771mm | -82.169mm | 72.771mm | -82.169mm | 72.771mm | -82.922mm | 2 | T | 90 | Yes | 0Ω | 0Ω
C61 | CL10A106MO8NQNC | C0603 | 93.091mm | -40.894mm | 93.091mm | -40.894mm | 93.091mm | -40.194mm | 2 | T | 270 | Yes | 10uF | 10uF
C62 | CL10A106MO8NQNC | C0603 | 99.06mm | -37.846mm | 99.06mm | -37.846mm | 99.06mm | -38.546mm | 2 | T | 90 | Yes | 10uF | 10uF
C63 | 06035C104JAT2A | C0603 | 94.742mm | -40.894mm | 94.742mm | -40.894mm | 94.742mm | -40.194mm | 2 | T | 270 | Yes | 100nF | 100nF
C64 | 06035C104JAT2A | C0603 | 97.409mm | -37.846mm | 97.409mm | -37.846mm | 97.409mm | -38.546mm | 2 | T | 90 | Yes | 100nF | 100nF
F1 | FSMD100-1206R | F1206 | 100.838mm | -40.005mm | 100.838mm | -40.005mm | 100.838mm | -38.56mm | 2 | T | 270 | Yes | FSMD100-1206R | FSMD100-1206R
LED16 | NCD0603Y2 | LED0603-RD | 105.41mm | -47.371mm | 105.41mm | -47.371mm | 106.159mm | -47.371mm | 2 | T | 180 | Yes | NCD0603Y2 | NCD0603Y2
R1 | 0603WAF2001T5E | R0603 | 101.727mm | -46.863mm | 101.727mm | -46.863mm | 101.727mm | -46.11mm | 2 | T | 270 | Yes | 2kΩ | 2kΩ
R2 | TNPW06035K10BEEA | R0603 | 102.184mm | -36.182mm | 102.184mm | -36.182mm | 102.184mm | -36.935mm | 2 | T | 90 | Yes | 5.1kΩ | 5.1kΩ
R3 | TNPW06035K10BEEA | R0603 | 101.676mm | -44.038mm | 101.676mm | -44.038mm | 101.676mm | -44.792mm | 2 | T | 90 | Yes | 5.1kΩ | 5.1kΩ
U50 | SL2.1A | SOP-16_L10.0-W3.9-P1.27-LS6.0-BL | 84.582mm | -43.18mm | 84.582mm | -43.18mm | 80.137mm | -46.052mm | 16 | T | 0 | Yes | SL2.1A | SL2.1A
USB9 | TYPEC-304-BCP16_C720629 | USB-C-SMD_TYPEC-304-BCP16 | 105.918mm | -41.529mm | 105.918mm | -41.529mm | 104.285mm | -45.849mm | 16 | T | 90 | No | TYPEC-304-BCP16 | TYPEC-304-BCP16